## Temperatura
ID | ESTAÇÕES | TEMPEATURA ºC | LIMITE MÍNIMO | LIMITE MÁXIMO
1 | E-87 | 27.6 | 25 | 40
2 | E-90 | 25.8 | 25 | 40
3 | E-91 | 24 | 25 | 40
4 | E-99 | 29.2 | 25 | 40
5 | E-108 | 26.3 | 25 | 40
6 | E-126 | 27.1 | 25 | 40
7 | E-127 | 27 | 25 | 40
8 | E-128 | 26.6 | 25 | 40
9 | E-129 | 25.5 | 25 | 40
10 | E-130 | 25.3 | 25 | 40
11 | E-132 | 25.7 | 25 | 40
12 | E-140 | 29.6 | 25 | 40
13 | E-145 | 24.9 | 25 | 40
14 | E-192 | 24.2 | 25 | 40
15 | E-443 | 30.7 | 25 | 40
16 | E-482 | 25.6 | 25 | 40

## PH
ID | ESTAÇÕES | PH | LIMITE MÍNIMO | LIMITE MÁXIMO
1 | E-87 | 8.22 | 6.5 | 8.5
2 | E-90 | 7.17 | 6.5 | 8.5
3 | E-91 | 7.69 | 6.5 | 8.5
4 | E-99 | 8.43 | 6.5 | 8.5
5 | E-108 | 8.24 | 6.5 | 8.5
6 | E-126 | 7.14 | 6.5 | 8.5
7 | E-127 | 7.3 | 6.5 | 8.5
8 | E-128 | 8.18 | 6.5 | 8.5
9 | E-129 | 7.46 | 6.5 | 8.5
10 | E-130 | 8 | 6.5 | 8.5
11 | E-132 | 7.77 | 6.5 | 8.5
12 | E-140 | 8.33 | 6.5 | 8.5
13 | E-145 | 8.41 | 6.5 | 8.5
14 | E-192 | 8.21 | 6.5 | 8.5
15 | E-443 | 8.21 | 6.5 | 8.5
16 | E-482 | 8.42 | 6.5 | 8.5

## CE
ID | ESTAÇÕES | CE (µS/cm) | LIMITE MÍNIMO | LIMITE MÁXIMO
1 | E-87 | 137 | 50 | 2000
2 | E-90 | 31 | 50 | 2000
3 | E-91 | 130 | 50 | 2000
4 | E-99 | 194 | 50 | 2000
5 | E-108 | 193 | 50 | 2000
6 | E-126 | 185 | 50 | 2000
7 | E-127 | 223 | 50 | 2000
8 | E-128 | 113 | 50 | 2000
9 | E-129 | 94 | 50 | 2000
10 | E-130 | 173 | 50 | 2000
11 | E-132 | 147 | 50 | 2000
12 | E-140 | 665 | 50 | 2000
13 | E-145 | 125 | 50 | 2000
14 | E-192 | 158 | 50 | 2000
15 | E-443 | 176 | 50 | 2000
16 | E-482 | 102 | 50 | 2000

## TDS
ID | ESTAÇÕES | TDS (mg/L) | LIMITE MÁXIMO
1 | E-87 | 89 | 1000
2 | E-90 | 20 | 1000
3 | E-91 | 84 | 1000
4 | E-99 | 126 | 1000
5 | E-108 | 125 | 1000
6 | E-126 | 120 | 1000
7 | E-127 | 144 | 1000
8 | E-128 | 73 | 1000
9 | E-129 | 61 | 1000
10 | E-130 | 112 | 1000
11 | E-132 | 95 | 1000
12 | E-140 | 432 | 1000
13 | E-145 | 81 | 1000
14 | E-192 | 102 | 1000
15 | E-443 | 114 | 1000
16 | E-482 | 66 | 1000

## Nitrato
ID | ESTAÇÕES | NITRATO (mg/L) | LIMITE MÁXIMO
1 | E-87 | 0.04 | 50
2 | E-90 | 0.04 | 50
3 | E-91 | 0.03 | 50
4 | E-99 | 0.06 | 50
5 | E-108 | 0.04 | 50
6 | E-126 | 3.63 | 50
7 | E-127 | 8.14 | 50
8 | E-128 | 12.41 | 50
9 | E-129 | 6.89 | 50
10 | E-130 | 21.4 | 50
11 | E-132 | 6.82 | 50
12 | E-140 | 15.3 | 50
13 | E-145 | 12.45 | 50
14 | E-192 | 0.06 | 50
15 | E-443 | 0.04 | 50
16 | E-482 | 0.03 | 50

## Cloretos
ID | ESTAÇÕES | CLORETO (mg/L) | LIMITE MÁXIMO
1 | E-87 | 6.24 | 250
2 | E-90 | 2.3 | 250
3 | E-91 | 2.75 | 250
4 | E-99 | 12.06 | 250
5 | E-108 | 3.11 | 250
6 | E-126 | 12.49 | 250
7 | E-127 | 29.65 | 250
8 | E-128 | 15.01 | 250
9 | E-129 | 1.38 | 250
10 | E-130 | 12.39 | 250
11 | E-132 | 6.82 | 250
12 | E-140 | 62.03 | 250
13 | E-145 | 4.9 | 250
14 | E-192 | 4.04 | 250
15 | E-443 | 10.06 | 250
16 | E-482 | 5.43 | 250

## Fosfato
ID | ESTAÇÕES | FOSFATO (mg/l) | LIMITE MÁXIMO
1 | E-87 | 0.2 | 0.1
2 | E-90 | 0.63 | 0.1
3 | E-91 | 0.03 | 0.1
4 | E-99 | 0.14 | 0.1
5 | E-108 | 0 | 0.1
6 | E-126 | 0.13 | 0.1
7 | E-127 | 0.12 | 0.1
8 | E-128 | 0.02 | 0.1
9 | E-129 | 0 | 0.1
10 | E-130 | 0.36 | 0.1
11 | E-132 | 0.06 | 0.1
12 | E-140 | 0.3 | 0.1
13 | E-145 | 0 | 0.1
14 | E-192 | 0.08 | 0.1
15 | E-443 | 0.09 | 0.1
16 | E-482 | 0.25 | 0.1

## Ferro
ID | ESTAÇÕES | FERRO (mg/l) | LIMITE MÁXIMO
1 | E-87 | 0.12 | 0.3
2 | E-90 | 1.24 | 0.3
3 | E-91 | 0.29 | 0.3
4 | E-99 | 0.2 | 0.3
5 | E-108 | 0.12 | 0.3
6 | E-126 | 1.2 | 0.3
7 | E-127 | 0.53 | 0.3
8 | E-128 | 0.23 | 0.3
9 | E-129 | 0.42 | 0.3
10 | E-130 | 0 | 0.3
11 | E-132 | 0.38 | 0.3
12 | E-140 | 0.17 | 0.3
13 | E-145 | 0.16 | 0.3
14 | E-192 | 1.36 | 0.3
15 | E-443 | 0.48 | 0.3
16 | E-482 | 0.88 | 0.3

## Pb
ID | ESTAÇÕES | Pb (mg/l) | LIMITE MÁXIMO
1 | E-87 | 0 | 0.01
2 | E-90 | 0 | 0.01
3 | E-91 | 0 | 0.01
4 | E-99 | 0 | 0.01
5 | E-108 | 0 | 0.01
6 | E-126 |  | 0.01
7 | E-127 |  | 0.01
8 | E-128 | 0 | 0.01
9 | E-129 | 0 | 0.01
10 | E-130 | 0 | 0.01
11 | E-132 |  | 0.01
12 | E-140 |  | 0.01
13 | E-145 | 0 | 0.01
14 | E-192 | 0 | 0.01
15 | E-443 | 0 | 0.01
16 | E-482 | 0 | 0.01

## Cd
ID | ESTAÇÕES | Cd (mg/l) | LIMITE MÁXIMO
1 | E-87 | 0 | 0.003
2 | E-90 | 0 | 0.003
3 | E-91 | 0 | 0.003
4 | E-99 | 0 | 0.003
5 | E-108 | 0 | 0.003
6 | E-126 |  | 0.003
7 | E-127 |  | 0.003
8 | E-128 | 0.00379 | 0.003
9 | E-129 | 0 | 0.003
10 | E-130 | 0.0131 | 0.003
11 | E-132 |  | 0.003
12 | E-140 |  | 0.003
13 | E-145 | 0 | 0.003
14 | E-192 | 0 | 0.003
15 | E-443 | 0 | 0.003
16 | E-482 | 0 | 0.003

## Zn
ID | ESTAÇÕES | Zn (mg/l) | LIMITE MÁXIMO
1 | E-87 | 0.02102 | 3
2 | E-90 | 0.02223 | 3
3 | E-91 | 0.02588 | 3
4 | E-99 | 0.01502 | 3
5 | E-108 | 0.01934 | 3
6 | E-126 |  | 3
7 | E-127 |  | 3
8 | E-128 | 0 | 3
9 | E-129 | 0.01213 | 3
10 | E-130 | 0 | 3
11 | E-132 |  | 3
12 | E-140 |  | 3
13 | E-145 | 0 | 3
14 | E-192 | 0.02331 | 3
15 | E-443 | 0.02258 | 3
16 | E-482 | 0.03687 | 3

## Cu
ID | ESTAÇÕES | Cu (mg/l) | LIMITE MÁXIMO
1 | E-87 | 0 | 1
2 | E-90 | 0 | 1
3 | E-91 | 0 | 1
4 | E-99 | 0 | 1
5 | E-108 | 0 | 1
6 | E-126 |  | 1
7 | E-127 |  | 1
8 | E-128 | 0.01305 | 1
9 | E-129 | 0 | 1
10 | E-130 | 0 | 1
11 | E-132 |  | 1
12 | E-140 |  | 1
13 | E-145 | 0 | 1
14 | E-192 | 0 | 1
15 | E-443 | 0 | 1
16 | E-482 | 0 | 1

## As
ID | ESTAÇÕES | As (mg/l) | LIMITE MÁXIMO
1 | E-87 | 0 | 0.01
2 | E-90 | 0.02545 | 0.01
3 | E-91 | 0 | 0.01
4 | E-99 | 0 | 0.01
5 | E-108 | 0 | 0.01
6 | E-126 | 0 | 0.01
7 | E-127 | 0 | 0.01
8 | E-128 | 0 | 0.01
9 | E-129 | 0 | 0.01
10 | E-130 | 0 | 0.01
11 | E-132 | 0 | 0.01
12 | E-140 | 0 | 0.01
13 | E-145 | 0 | 0.01
14 | E-192 | 0 | 0.01
15 | E-443 | 0 | 0.01
16 | E-482 | 0 | 0.01

## Hg
ID | ESTAÇÕES | Hg (mg/l) | LIMITE MÁXIMO
1 | E-87 | 0.03564 | 0.001
2 | E-90 | 0.00895 | 0.001
3 | E-91 | 0.04042 | 0.001
4 | E-99 | 0.04274 | 0.001
5 | E-108 | 0.08132 | 0.001
6 | E-126 | 0.11526 | 0.001
7 | E-127 | 0.02098 | 0.001
8 | E-128 | 0.05492 | 0.001
9 | E-129 | 0.02692 | 0.001
10 | E-130 | 0.15704 | 0.001
11 | E-132 | 0.00425 | 0.001
12 | E-140 | 0.06062 | 0.001
13 | E-145 | 0 | 0.001
14 | E-192 | 0.02959 | 0.001
15 | E-443 | 0 | 0.001
16 | E-482 | 0 | 0.001

## IQA Geral
B.Hidrográfica | Estação | PARÂMETROS | [8 empty] | IQA | Estado do IQA
|  | OD (%) | C.F.(NMP/100mL) | PH | DBO (mg/L) | Nit. Total. (mg/L) | Fosf.to t. (mg/L) | Turb (NTU) | Sol.to.t (mg/L) | Temp. (ºC)
Licungo | E-87 | 114.9 | 7 | 8.22 | 0 | 0.04 | 0.2 | 21.5 | 89 | 27.6 | 68.0691 | Moderado
| E-90 | 93.3 | 10 | 7.17 | 0 | 0.04 | 0.63 | 32.2 | 20 | 25.8 | 60.612 | Moderado
| E-91 | 107.7 | 9 | 7.69 | 0 | 0.03 | 0.03 | 67 | 84 | 24 | 60.3835 | Moderado
| E-108 | 105.3 | 10 | 8.24 | 0 | 0.04 | 0 | 0.9 | 125 | 26.3 | 64.9838 | Moderado
| E-482 | 117.7 | 10 | 8.42 | 0.04 | 0.03 | 0.25 | 6.6 | 66 | 25.6 | 62.4162 | Moderado
Melela | E-99 | 120 | 10 | 8.43 | 0.15 | 0.06 | 0.14 | 67.5 | 126 | 29.2 | 56.7396 | Moderado
| E-443 | 103.3 | 10 | 8.21 | 0 | 0.04 | 0.09 | 73.1 | 114 | 30.7 | 48.2144 | Má
Namacurra | E-192 | 104.3 | 3 | 8.21 | 0 | 0.06 | 0.08 | 83.7 | 102 | 24.2 | 58.3153 | Moderado
Meluli | E-126 | 107.6 | 10 | 7.14 | 0 | 3.63 | 0.13 | 4.5 | 120 | 27.1 | 67.5674 | Moderado
| E-127 | 105 | 30 | 7.3 | 0 | 8.14 | 0.12 | 1.1 | 144 | 27 | 64.438 | Moderado
Lúrio | E-128 | 118.8 | 21 | 8.18 | 0 | 12.41 | 0.02 | 2.9 | 73 | 26.6 | 61.863 | Moderado
| E-129 | 118.2 | 40 | 7.46 | 0.03 | 6.89 | 0 | 2.6 | 61 | 25.5 | 63.658 | Moderado
| E-145 | 107.3 | 20 | 8.41 | 0 | 12.45 | 0 | 0.4 | 81 | 24.9 | 62.9804 | Moderado
Mecuburi | E-130 | 104.2 | 60 | 8 | 0 | 21.4 | 0.36 | 0.6 | 112 | 25.3 | 58.5849 | Moderado
Ligonha | E-132 | 114.9 | 10 | 7.77 | 0 | 6.82 | 0.06 | 1.8 | 95 | 25.7 | 66.6127 | Moderado
Monapo | E-140 | 115.6 | 10 | 8.33 | 0 | 15.3 | 0.3 | 1.3 | 432 | 29.6 | 61.037 | Moderado
OBS:
Para Nitrogénio Total foram usados os resultados de nitratos pois os equipamentos não possuem medidor deste parâmetro;
Para resíduos totais foram usados os dados dos TDS pois para a obtenção deste não há equipamento propício dentre os fornecidos;
Os dados de DBO não são precisos pois as condições existentes não são precisas;
Para os colifórmes há necessidade de adquirir-se sacolas para a conservação das amostras porque são transportadas a temperaturas inadequadas, o que causa a adulteração das mesmas. Devido ao tempo de incubação, não é possivel processar as amostras no mesmo periodo.